## summary
Productassortiment: | Omschrijving: | Productcode: | Wanddikte: | brandwerendheid | Rc-waarde | Rw-waarde | DnTak-waarde | Gewicht | montagerichttijd | kleur | kleur
|  |  |  | min. WBDBO | m2K/W | dB | dB | kg/m2 | mu/m2 | RAL | RGB
BIM LOD300 library - partition walls (core thickness 70mm):
date: | 2015-08-26
| definition: | productcode: | thickness: | fire-resistance: | heat insulation (Rc): | sound insulation: | sound insulation: | weight: | average assembly time:
[5 empty] | m2K/W | (Rw) dB | (DnTak) dB | kg/m2 | man/h/m2
[10 empty] | 1000 | 214-199-148 | 1 | 7035 | 212-217-219 | 215-215-215
| VP70 standard | 22_VP70_.rfa | 70 | EI45 | 0.58 | 29 | 27.5 | 34.2 | 0.2 | 5014 | 077-105-153 | 1 | 8002 | 110-059-048 | 108-059-042
| VP70 1-side vinyl on gypsum | 22_VP70_V1x.rfa | 70 | EI45 | 0.58 | 29 | 27.5 | 34.2 | 0.2 | 6027 | 125-204-189 | 1 | 8023 | 156-069-041 | 166-094-046
| VP70 2-sided vinyl on gypsum | 22_VP70_V2x.rfa | 70 | EI45 | 0.58 | 29 | 27.5 | 34.2 | 0.2 | 5014 | 077-105-153 | 1 | 8002 | 110-059-048 | 108-059-042
| VP70 frontside gypsum-Water Resistant + backside vinyl on gypsum | 22_VP70_V1x_WR1x_F.rfa | 70 | EI45 | 0.58 | 29 | 27.5 | 34.2 | 0.2 | 6027 | 125-204-189 | 1 | 8023 | 156-069-041 | 166-094-046
| VP70 frontside vinyl on gypsum + backside gypsum-Water Resistant | 22_VP70_V1x_WR1x_B.rfa | 70 | EI45 | 0.58 | 29 | 27.5 | 34.2 | 0.2 | 1003 | 252-163-041 | 1 | 8028 | 064-046-033 | 078-059-049
| VP70 frontside gypsum-Water Resistant + backside gypsum | 22_VP70_WR1x_F.rfa | 70 | EI45 | 0.58 | 29 | 27.5 | 34.2 | 0.2 | 3012 | 204-130-115 | 1
| VP70 frontside gypsum + backside gypsum-Water Resistant | 22_VP70_WR1x_B.rfa | 70 | EI45 | 0.58 | 29 | 27.5 | 34.2 | 0.2
| VP70 2-sided gypsum-Water Resistant | 22_VP70_WR2x.rfa | 70 | EI45 | 0.58 | 29 | 27.5 | 34.2 | 0.2
|  | + 1 gypsum 10 mm: | [7 empty] | 7000 | 115-133-148 | 1 | 3000 | 171-031-028 | 175-043-030
| VP70 standard + frontside extra gypsum 9.5mm | 22_VP70_10_1_F.rfa | 80 | >60 min.WBDBO | 0.61 | 34 | 32.5 | 42.2 | 0.33 | 1011 | 173-122-079 | 1 | 3009 | 094-033-033 | 100-036-036
| VP70 standard + backside extra gypsum 9.5mm | 22_VP70_10_1_B.rfa | 80 | >60 min.WBDBO | 0.61 | 34 | 32.5 | 42.2 | 0.33 | 1011 | 173-122-079 | 1 | 3009 | 094-033-033 | 100-036-036
| VP70 standard + frontside extra gypsum-Water Resistant 9.5mm | 22_VP70_10_1_WR1x_F.rfa | 80 | >60 min.WBDBO | 0.61 | 34 | 32.5 | 42.2 | 0.33 |  |  |  | 3012 | 204-130-115 | 193-135-107
| VP70 standard + backside extra gypsum-Water Resistant 9.5mm | 22_VP70_10_1_WR1x_B.rfa | 80 | >60 min.WBDBO | 0.61 | 34 | 32.5 | 42.2 | 0.33 |  |  |  | 3012 | 204-130-115 | 193-135-107
| VP70 1-side gypsum-Water Resistant + 1x extra gypsum-Water Resistant 9.5mm | 22_VP70_10_1_WR2x.rfa | 64 | >60 min.WBDBO | 0.61 | 34 | 32.5 | 42.2 | 0.33 |  |  |  | 3017 | 209-054-084 | 230-050-068
|  |  |  | >60 min.WBDBO | [5 empty] | 3017 | 209-054-084 | 1 | 3027 | 181-018-051 | 197-029-052
|  | + 2 gipsplaten 10 mm: |  | >60 min.WBDBO | [5 empty] | 6000 | 051-120-084 | 1 | 4001 | 130-064-128 | 222-076-138
|  | 22_VP70_10_2_.rfa | #REF! | >60 min.WBDBO | 0.49 | 36 | 34.5 | 44.12 | 0.46 | 7008 | 105-084-056 | 1 | 4003 | 201-056-140 | 201-056-140
|  | 22_VP54_10_2_Water Resistant1x.rfa | #REF! | >60 min.WBDBO | 0.49 | 36 | 34.5 | 44.12 | 0.46 |  |  |  | 4004 | 092-008-043 | 110-028-052
| VP70 frontside gypsum-Water Resistant + backside extra gypsum Water Resistant 9.5mm | 22_VP70_10_1_WR2x.rfa | 80 | >60 min.WBDBO | 0.61 | 34 | 32.5 | 42.2 | 0.33 |  |  |  | 5000 | 023-051-107 | 042-046-075
[10 empty] | 1017 | 255-171-089 | 1 | 5002 | 000-015-117 | 032-033-079
|  | + 2 gypsum 10 mm: | [7 empty] | 7000 | 115-133-148 | 1 | 3000 | 171-031-028 | 175-043-030
| VP70 standard + 2x extra gypsum 9.5mm | 22_VP70_10_2_.rfa | 90 | >60 min.WBDBO | 0.65 | 35 | 34 | 50.2 | 0.46 | 1011 | 173-122-079 | 1 | 3009 | 094-033-033 | 100-036-036
| VP70 frontside extra gypsum-Water Resistant 9.5mm + backside extra gypsum 9.5mm | 22_VP70_10_2_WR1x_F.rfa | 90 | >60 min.WBDBO | 0.65 | 35 | 34 | 50.2 | 0.46 |  |  |  | 3012 | 204-130-115 | 193-135-107
| VP70 frontside extra gypsum 9.5mm + backside extra gypsum-Water Resistant 9.5mm | 22_VP70_10_2_WR1x_B.rfa | 90 | >60 min.WBDBO | 0.65 | 35 | 34 | 50.2 | 0.46 |  |  |  | 3012 | 204-130-115 | 193-135-107
| VP54 1-side gypsum-Water Resistant + 1x extra gypsum-Water Resistant 9.5mm | 22_VP54_10_1_WR2x.rfa | 64 | >60 min.WBDBO | 0.65 | 35 | 34 | 36.12 | 0.33 |  |  |  | 3017 | 209-054-084 | 230-050-068
|  |  |  | >60 min.WBDBO | 0.65 |  |  |  |  | 3017 | 209-054-084 | 1 | 3027 | 181-018-051 | 197-029-052
|  | + 2 gipsplaten 10 mm: |  | >60 min.WBDBO | 0.65 |  |  |  |  | 6000 | 051-120-084 | 1 | 4001 | 130-064-128 | 222-076-138
|  | 22_VP54_10_2_.rfa | #REF! | >60 min.WBDBO | 0.65 | 36 | 34.5 | 44.12 | 0.46 | 7008 | 105-084-056 | 1 | 4003 | 201-056-140 | 201-056-140
|  | 22_VP54_10_2_Water Resistant1x.rfa | #REF! | >60 min.WBDBO | 0.65 | 36 | 34.5 | 44.12 | 0.46 |  |  |  | 4004 | 092-008-043 | 110-028-052
| VP70 2-sided extra gypsum-Water Resistant 9.5mm | 22_VP70_10_2_WR2x.rfa | 90 | >60 min.WBDBO | 0.65 | 35 | 34 | 50.2 | 0.46 |  |  |  | 5000 | 023-051-107 | 042-046-075
[10 empty] | 1017 | 255-171-089 | 1 | 5002 | 000-015-117 | 032-033-079
|  | + 1 gypsum 12.5 mm: | [7 empty] | 7000 | 115-133-148 | 1 | 3000 | 171-031-028 | 175-043-030
| VP70 standard + frontside extra gypsum 12.5mm | 22_VP70_12.5_1_F.rfa | 82.5 | EI60 | 0.61 | 34 | 32.5 | 42.2 | 0.33 | 1011 | 173-122-079 | 1 | 3009 | 094-033-033 | 100-036-036
| VP70 standard + backside extra gypsum 12.5mm | 22_VP70_12.5_1_B.rfa | 82.5 | EI60 | 0.61 | 34 | 32.5 | 42.2 | 0.33 | 1011 | 173-122-079 | 1 | 3009 | 094-033-033 | 100-036-036
| VP70 standard + frontside extra gypsum-Water Resistant 12.5mm | 22_VP70_12.5_1_WR1x_F.rfa | 82.5 | EI60 | 0.61 | 34 | 32.5 | 42.2 | 0.33 |  |  |  | 3012 | 204-130-115 | 193-135-107
| VP70 standard + backside extra gypsum-Water Resistant 12.5mm | 22_VP70_12.5_1_WR1x_B.rfa | 82.5 | EI60 | 0.61 | 34 | 32.5 | 42.2 | 0.33 |  |  |  | 3012 | 204-130-115 | 193-135-107
| VP70 1-side gypsum-Water Resistant + 1x extra gypsum-Water Resistant 9.5mm | 22_VP70_10_1_WR2x.rfa | 82.5 | EI60 | 0.61 | 34 | 32.5 | 42.2 | 0.33 |  |  |  | 3017 | 209-054-084 | 230-050-068
|  |  | 82.5 | EI60 | 0.61 |  |  | 42.2 |  | 3017 | 209-054-084 | 1 | 3027 | 181-018-051 | 197-029-052
|  | + 2 gipsplaten 10 mm: | 82.5 | EI60 | 0.61 |  |  | 42.2 |  | 6000 | 051-120-084 | 1 | 4001 | 130-064-128 | 222-076-138
|  | 22_VP70_10_2_.rfa | 82.5 | EI60 | 0.61 | 36 | 34.5 | 42.2 | 0.46 | 7008 | 105-084-056 | 1 | 4003 | 201-056-140 | 201-056-140
|  | 22_VP54_10_2_Water Resistant1x.rfa | 82.5 | EI60 | 0.61 | 36 | 34.5 | 42.2 | 0.46 |  |  |  | 4004 | 092-008-043 | 110-028-052
| VP70 frontside gypsum-Water Resistant + backside extra gypsum Water Resistant 12.5mm | 22_VP70_12.5_1_WR2x.rfa | 82.5 | EI60 | 0.61 | 34 | 32.5 | 42.2 | 0.33 |  |  |  | 5000 | 023-051-107 | 042-046-075
| SP70 2-sides chipboard | 22_SP70_.rfa | 70 | 55 min.WBDBO | 0.6 | 29 | 27.5 | 32 | 0.2 |  |  |  | 7015 | 061-066-082 | 067-071-080
| SP70 2-sides chipboard + foil | 22_SP70_Fo_.rfa | 70 | 55 min.WBDBO | 0.6 | 29 | 27.5 | 32 | 0.2 |  |  |  | 7015 | 061-066-082 | 067-071-080
| HV70 2-sides fibreboard | 22_HV70_.rfa | 70 | >30 min. WBDBO | 1.19 | 35 | 34 | 19 | 0.2

## schedule
Faay binnenwanden: | totale dikte: | extra |  | kern standaard | [16 empty] | extra
| opbouw: | WR | gips | folie | vinyl | mdf | rigidur | spaanplaat | hydropanel | WR | gips | vlas | gips | WR | hydropanel | spaanplaat | rigidur | mdf | vinyl | folie | gips | WR
22_VP54_10_.rfa | 54 | [9 empty] | 10 | 34 | 10
22_VP54_10_V1x.rfa | 54 |  |  |  | x | [5 empty] | 10 | 34 | 10
22_VP54_10_V2x.rfa | 54 |  |  |  | x | [5 empty] | 10 | 34 | 10 | [5 empty] | x
22_VP54_10_V1x_WR1x.rfa | 54 | [8 empty] | 10 |  | 34 | 10 | [5 empty] | x
22_VP54_10_WR1x.rfa | 54 | [8 empty] | 10 |  | 34 | 10
22_VP54_10_WR2x.rfa | 54 | [8 empty] | 10 |  | 34 |  | 10
22_VP54_10_1_.rfa | 64 |  | 10 | [7 empty] | 10 | 34 | 10
22_VP54_10_1_WR1x.rfa | 64 |  | 10 | [7 empty] | 10 | 34 |  | 10
22_VP54_10_1_WR2x.rfa | 64 | 10 | [8 empty] | 10 | 34 |  | 10
22_VP54_12,5_1_.rfa | 66.5 |  | 12.5 | [7 empty] | 10 | 34 | 10
22_VP54_12,5_1_WR1x.rfa | 66.5 |  | 12.5 | [7 empty] | 10 | 34 |  | 10
22_VP54_12,5_1_WR2x.rfa | 66.5 | 12.5 | [8 empty] | 10 | 34 |  | 10
22_VP54_12,5_2_.rfa | 79 |  | 12.5 | [7 empty] | 10 | 34 | 10 | [7 empty] | 12.5
22_VP54_12,5_2_WR1x.rfa | 79 |  | 12.5 | [7 empty] | 10 | 34 | 10 | [8 empty] | 12.5
22_VP54_12,5_2_WR2x.rfa | 79 | 12.5 | [8 empty] | 10 | 34 | 10 | [8 empty] | 12.5
22_SP54_.rfa | 44 | [6 empty] | 5 |  |  |  | 34 |  |  |  | 5
22_SP54_F.rfa | 44 |  |  | x |  |  |  | 5 |  |  |  | 34 |  |  |  | 5 |  |  |  | x
22_HV54_.rfa | 52 | [7 empty] | 9 |  |  | 34 |  |  | 9
22_RV54_.rfa | 54 | [5 empty] | 10 |  |  |  |  | 34 |  |  |  |  | 10
22_VP70_10_.rfa | 70 | [9 empty] | 10 | 50 | 10
22_VP70_10_V1x.rfa | 70 |  |  |  | x | [5 empty] | 10 | 50 | 10
22_VP70_10_V2x.rfa | 70 |  |  |  | x | [5 empty] | 10 | 50 | 10 | [5 empty] | x
22_VP70_10_V1x_WR1x.rfa | 70 | [8 empty] | 10 |  | 50 | 10 | [5 empty] | x
22_VP70_10_WR1x.rfa | 70 | [8 empty] | 10 |  | 50 | 10
22_VP70_10_WR2x.rfa | 70 | [8 empty] | 10 |  | 50 |  | 10
22_VP70_10_1_.rfa | 80 |  | 10 | [7 empty] | 10 | 50 | 10
22_VP70_10_1_WR1x.rfa | 80 |  | 10 | [7 empty] | 10 | 50 |  | 10
22_VP70_10_1_WR2x.rfa | 80 | 10 | [8 empty] | 10 | 50 |  | 10
22_VP70_12,5_1_.rfa | 82.5 |  | 12.5 | [7 empty] | 10 | 50 | 10
22_VP70_12,5_1_WR1x.rfa | 82.5 |  | 12.5 | [7 empty] | 10 | 50 |  | 10
22_VP70_12,5_1_WR2x.rfa | 82.5 | 12.5 | [8 empty] | 10 | 50 |  | 10
22_VP70_12,5_2_.rfa | 95 |  | 12.5 | [7 empty] | 10 | 50 | 10 | [7 empty] | 12.5
22_VP70_12,5_2_WR1x.rfa | 95 |  | 12.5 | [7 empty] | 10 | 50 | 10 | [8 empty] | 12.5
22_VP70_12,5_2_WR2x.rfa | 95 | 12.5 | [8 empty] | 10 | 50 | 10 | [8 empty] | 12.5
22_SP70_.rfa | 60 | [6 empty] | 5 |  |  |  | 50 |  |  |  | 5
22_SP70_F.rfa | 60 |  |  | x |  |  |  | 5 |  |  |  | 50 |  |  |  | 5 |  |  |  | x
22_HV70_.rfa | 68 | [7 empty] | 9 |  |  | 50 |  |  | 9
22_RV70_.rfa | 70 | [5 empty] | 10 |  |  |  |  | 50 |  |  |  |  | 10
22_MP70_.rfa | 70 |  |  |  |  | 10 | [5 empty] | 50 | [5 empty] | 10
22_MP70_F.rfa | 70 |  |  | x |  | 10 | [5 empty] | 50 | [5 empty] | 10 |  | x

## X
|  | hoogte: | breedte: |  | opbouw: |  |  |  | gewicht in | gewicht in
|  |  |  | PVC folie | spaanplaat | vlas | spaanplaat | PVC folie | kg/m2 | kg/paneel
SP54 | 54 | 1000 | 300 |  | 5 | 44 | 5 |  | 23.82 | 7.146
|  | 2400 | [7 empty] | 17.1504
|  | 2600 | [7 empty] | 18.5796
|  | 2800 | [7 empty] | 20.0088
|  | 3000 | [7 empty] | 21.438
|  | 3200 | [7 empty] | 22.8672
|  | 3400 | [7 empty] | 24.2964
|  | 3600 | [7 empty] | 25.7256
SP54 | 54 | 1000 | 600 |  | 5 | 44 | 5 |  | 23.82 | 14.292
|  | 2400 | [7 empty] | 34.3008
|  | 2600 | [7 empty] | 37.1592
|  | 2800 | [7 empty] | 40.0176
|  | 3000 | [7 empty] | 42.876
|  | 3200 | [7 empty] | 45.7344
|  | 3400 | [7 empty] | 48.5928
|  | 3600 | [7 empty] | 51.4512
SP54 + 2x PVC folie | 49 | 1000 | 300 | 0.1 | 5 | 44 |  | 0.1 | 23.82 | 7.146
|  | 2400 | [7 empty] | 17.1504
|  | 2600 | [7 empty] | 18.5796
|  | 2800 | [7 empty] | 20.0088
|  | 3000 | [7 empty] | 21.438
|  | 3200 | [7 empty] | 22.8672
|  | 3400 | [7 empty] | 24.2964
|  | 3600 | [7 empty] | 25.7256
SP54 + 2x PVC folie | 49 | 1000 | 600 | 0.1 | 5 | 44 |  | 0.1 | 23.82 | 14.292
|  | 2400 | [7 empty] | 34.3008
|  | 2600 | [7 empty] | 37.1592
|  | 2800 | [7 empty] | 40.0176
|  | 3000 | [7 empty] | 42.876
|  | 3200 | [7 empty] | 45.7344
|  | 3600 | [7 empty] | 51.4512