## summary
Productassortiment: | Omschrijving: | Productcode: | Wanddikte: | brandwerendheid | Rc-waarde | Rw-waarde | DnTak-waarde | Gewicht | montagerichttijd | kleur | kleur
|  |  |  | min. WBDBO | m2K/W | dB | dB | kg/m2 | mu/m2 | RAL | RGB
BIM LOD300 library - retention walls
date: | 2015-08-26
| definition: | productcode: | thickness: | fire-resistance: | heat insulation (Rc): | sound insulation: | sound insulation: | weight: | average assembly time:
[5 empty] | m2K/W | (Rw) dB | (DnTak) dB | kg/m2 | man/h/m2 | 2000 | 224-094-031 | 1
[10 empty] | 2001 | 186-046-033 | 1
| GP22 standard | 22_GP22_.rfa | 22 | >30 min. WBDBO | 1.38 | '10-20 | - | 15.4 | 0.2
| GP22 frontside gypsum-Water Resistant | 22_GP22_WR1x.rfa | 22 | >30 min. WBDBO | 1.38 | '10-20 | - | 15.4 | 0.2 | 2005 | 252-028-020 | 1
[10 empty] | 3000 | 171-031-028 | 1
| PG40 basic | 22_PG40_.rfa | 40 | >20 min. WBDBO | 1.71 | 5 | 4 | 8.87 | 0.13 | 3009 | 094-033-033 | 1
| PG40 basic frontside gypsum-Water Resistant | 22_PG40_WR1x.rfa | 40 | >20 min. WBDBO | 1.71 | 5 | 4 | 8.87 | 0.13 | 3012 | 204-130-115 | 1
| PG50 basic | 22_PG50_.rfa | 50 | >20 min. WBDBO | 1.79 | 5 | 4 | 8.95 | 0.13 | 3017 | 209-054-084 | 1
| PG50 basic frontside gypsum-Water Resistant | 22_PG50_WR1x.rfa | 50 | >20 min. WBDBO | 1.79 | 5 | 4 | 8.95 | 0.13 | 3027 | 181-018-051 | 1
| PG60 basic | 22_PG60_.rfa | 60 | >20 min. WBDBO | 2.65 | 5 | 4 | 9.1 | 0.13 | 4001 | 130-064-128 | 1
| PG60 basic frontside gypsum-Water Resistant | 22_PG60_WR1x.rfa | 60 | >20 min. WBDBO | 2.65 | 5 | 4 | 9.1 | 0.13 | 4003 | 201-056-140 | 1
| PG60 system (PG-connection stile XPS) | 22_PG60_XPS_.rfa | 80 | >20 min. WBDBO | 2.65 | 5 | 4 | 9.1 | 0.13 | 4004 | 092-008-043 | 1
| PG60 system frontside gypsum-Water Resistant (PG-connection stile XPS) | 22_PG60_XPS_WR1x.rfa | 80 | >20 min. WBDBO | 2.65 | 5 | 4 | 9.1 | 0.13 | 5000 | 023-051-107 | 1
| PG60 system (PG-connection stile, pinewood, free standing) | 22_PG60_GRE_.rfa | 90 | >20 min. WBDBO | 2.65 | 5 | 4 | 9.1 | 0.27 | 5002 | 000-015-117 | 1
| PG60 system frontside gypsum-Water Resistant (PG-connection stile, pinewood, free standing) | 22_PG60_GRE_WR1x.rfa | 90 | >20 min. WBDBO | 2.65 | 5 | 4 | 9.1 | 0.27 | 5012 | 041-115-184 | 1
| PG70 basic | 22_PG70_.rfa | 70 | >20 min. WBDBO | 3.05 | 5 | 4 | 9.4 | 0.13 | 5014 | 077-105-153 | 1
| PG70 basic frontside gypsum-Water Resistant | 22_PG70_WR1x.rfa | 70 | >20 min. WBDBO | 3.05 | 5 | 4 | 9.4 | 0.13 | 5018 | 056-148-130 | 1
| PG70 system (PG-connection stile XPS) | 22_PG70_XPS_.rfa | 90 | >20 min. WBDBO | 3.05 | 5 | 4 | 9.4 | 0.13 | 6000 | 051-120-084 | 1
| PG70 system frontside gypsum-Water Resistant (PG-connection stile XPS) | 22_PG70_XPS_WR1x.rfa | 90 | >20 min. WBDBO | 3.05 | 5 | 4 | 9.4 | 0.13 | 6003 | 061-069-046 | 1
| PG70 system (PG-connection stile, pinewood, free standing) | 22_PG70_GRE_.rfa | 100 | >20 min. WBDBO | 3.05 | 5 | 4 | 9.4 | 0.27 | 6004 | 013-059-046 | 1
| PG70 system frontside gypsum-Water Resistant (PG-connection stile, pinewood, free standing) | 22_PG70_GRE_WR1x.rfa | 100 | >20 min. WBDBO | 3.05 | 5 | 4 | 9.4 | 0.27 | 6007 | 028-038-023 | 1
| PG90 basic | 22_PG90_.rfa | 90 | >20 min. WBDBO | 3.58 | 5 | 4 | 10 | 0.13 | 6010 | 054-105-038 | 1
| PG90 basic frontside gypsum-Water Resistant | 22_PG90_WR1x.rfa | 90 | >20 min. WBDBO | 3.58 | 5 | 4 | 10 | 0.13 | 6013 | 117-115-079 | 1
| PG90 system (PG-connection stile XPS) | 22_PG90_XPS.rfa | 110 | >20 min. WBDBO | 3.85 | 5 | 4 | 10 | 0.13 | 6019 | 191-227-186 | 1
| PG90 system frontside gypsum-Water Resistant (PG-connection stile XPS) | 22_PG90_XPS_WR1x.rfa | 110 | >20 min. WBDBO | 3.85 | 5 | 4 | 10 | 0.13 | 6024 | 036-145-064 | 1
| PG90 system (PG-connection stile, pinewood, free standing) | 22_PG90_GRE_.rfa | 120 | >20 min. WBDBO | 3.85 | 5 | 4 | 10 | 0.27
| PG90 system frontside gypsum-Water Resistant (PG-connection stile, pinewood, free standing) | 22_PG90_GRE_WR1x.rfa | 120 | >20 min. WBDBO | 3.85 | 5 | 4 | 10 | 0.27 | 6027 | 125-204-189 | 1
[10 empty] | 7000 | 115-133-148 | 1
| VP35 standard | 22_VP35_.rfa | 35 | 45 min. WBDBO | 1.49 | '10-20 | - | 23.18 | 0.2 |  |  |  | 26
| VP35 frontside gypsum-Water Resistant | 22_VP35_WR1x.rfa | 35 | 45 min. WBDBO | 1.49 | '10-20 | - | 23.18 | 0.2

## schedule
Faay binnenwanden: | totale dikte: | extra |  | kern standaard | [16 empty] | extra
| opbouw: | WR | gips | folie | vinyl | mdf | rigidur | spaanplaat | hydropanel | WR | gips | vlas | gips | WR | hydropanel | spaanplaat | rigidur | mdf | vinyl | folie | gips | WR
22_VP54_10_.rfa | 54 | [9 empty] | 10 | 34 | 10
22_VP54_10_V1x.rfa | 54 |  |  |  | x | [5 empty] | 10 | 34 | 10
22_VP54_10_V2x.rfa | 54 |  |  |  | x | [5 empty] | 10 | 34 | 10 | [5 empty] | x
22_VP54_10_V1x_WR1x.rfa | 54 | [8 empty] | 10 |  | 34 | 10 | [5 empty] | x
22_VP54_10_WR1x.rfa | 54 | [8 empty] | 10 |  | 34 | 10
22_VP54_10_WR2x.rfa | 54 | [8 empty] | 10 |  | 34 |  | 10
22_VP54_10_1_.rfa | 64 |  | 10 | [7 empty] | 10 | 34 | 10
22_VP54_10_1_WR1x.rfa | 64 |  | 10 | [7 empty] | 10 | 34 |  | 10
22_VP54_10_1_WR2x.rfa | 64 | 10 | [8 empty] | 10 | 34 |  | 10
22_VP54_12,5_1_.rfa | 66.5 |  | 12.5 | [7 empty] | 10 | 34 | 10
22_VP54_12,5_1_WR1x.rfa | 66.5 |  | 12.5 | [7 empty] | 10 | 34 |  | 10
22_VP54_12,5_1_WR2x.rfa | 66.5 | 12.5 | [8 empty] | 10 | 34 |  | 10
22_VP54_12,5_2_.rfa | 79 |  | 12.5 | [7 empty] | 10 | 34 | 10 | [7 empty] | 12.5
22_VP54_12,5_2_WR1x.rfa | 79 |  | 12.5 | [7 empty] | 10 | 34 | 10 | [8 empty] | 12.5
22_VP54_12,5_2_WR2x.rfa | 79 | 12.5 | [8 empty] | 10 | 34 | 10 | [8 empty] | 12.5
22_SP54_.rfa | 44 | [6 empty] | 5 |  |  |  | 34 |  |  |  | 5
22_SP54_F.rfa | 44 |  |  | x |  |  |  | 5 |  |  |  | 34 |  |  |  | 5 |  |  |  | x
22_HV54_.rfa | 52 | [7 empty] | 9 |  |  | 34 |  |  | 9
22_RV54_.rfa | 54 | [5 empty] | 10 |  |  |  |  | 34 |  |  |  |  | 10
22_VP70_10_.rfa | 70 | [9 empty] | 10 | 50 | 10
22_VP70_10_V1x.rfa | 70 |  |  |  | x | [5 empty] | 10 | 50 | 10
22_VP70_10_V2x.rfa | 70 |  |  |  | x | [5 empty] | 10 | 50 | 10 | [5 empty] | x
22_VP70_10_V1x_WR1x.rfa | 70 | [8 empty] | 10 |  | 50 | 10 | [5 empty] | x
22_VP70_10_WR1x.rfa | 70 | [8 empty] | 10 |  | 50 | 10
22_VP70_10_WR2x.rfa | 70 | [8 empty] | 10 |  | 50 |  | 10
22_VP70_10_1_.rfa | 80 |  | 10 | [7 empty] | 10 | 50 | 10
22_VP70_10_1_WR1x.rfa | 80 |  | 10 | [7 empty] | 10 | 50 |  | 10
22_VP70_10_1_WR2x.rfa | 80 | 10 | [8 empty] | 10 | 50 |  | 10
22_VP70_12,5_1_.rfa | 82.5 |  | 12.5 | [7 empty] | 10 | 50 | 10
22_VP70_12,5_1_WR1x.rfa | 82.5 |  | 12.5 | [7 empty] | 10 | 50 |  | 10
22_VP70_12,5_1_WR2x.rfa | 82.5 | 12.5 | [8 empty] | 10 | 50 |  | 10
22_VP70_12,5_2_.rfa | 95 |  | 12.5 | [7 empty] | 10 | 50 | 10 | [7 empty] | 12.5
22_VP70_12,5_2_WR1x.rfa | 95 |  | 12.5 | [7 empty] | 10 | 50 | 10 | [8 empty] | 12.5
22_VP70_12,5_2_WR2x.rfa | 95 | 12.5 | [8 empty] | 10 | 50 | 10 | [8 empty] | 12.5
22_SP70_.rfa | 60 | [6 empty] | 5 |  |  |  | 50 |  |  |  | 5
22_SP70_F.rfa | 60 |  |  | x |  |  |  | 5 |  |  |  | 50 |  |  |  | 5 |  |  |  | x
22_HV70_.rfa | 68 | [7 empty] | 9 |  |  | 50 |  |  | 9
22_RV70_.rfa | 70 | [5 empty] | 10 |  |  |  |  | 50 |  |  |  |  | 10
22_MP70_.rfa | 70 |  |  |  |  | 10 | [5 empty] | 50 | [5 empty] | 10
22_MP70_F.rfa | 70 |  |  | x |  | 10 | [5 empty] | 50 | [5 empty] | 10 |  | x

## X
|  | hoogte: | breedte: |  | opbouw: |  |  |  | gewicht in | gewicht in
|  |  |  | PVC folie | spaanplaat | vlas | spaanplaat | PVC folie | kg/m2 | kg/paneel
SP54 | 54 | 1000 | 300 |  | 5 | 44 | 5 |  | 23.82 | 7.146
|  | 2400 | [7 empty] | 17.1504
|  | 2600 | [7 empty] | 18.5796
|  | 2800 | [7 empty] | 20.0088
|  | 3000 | [7 empty] | 21.438
|  | 3200 | [7 empty] | 22.8672
|  | 3400 | [7 empty] | 24.2964
|  | 3600 | [7 empty] | 25.7256
SP54 | 54 | 1000 | 600 |  | 5 | 44 | 5 |  | 23.82 | 14.292
|  | 2400 | [7 empty] | 34.3008
|  | 2600 | [7 empty] | 37.1592
|  | 2800 | [7 empty] | 40.0176
|  | 3000 | [7 empty] | 42.876
|  | 3200 | [7 empty] | 45.7344
|  | 3400 | [7 empty] | 48.5928
|  | 3600 | [7 empty] | 51.4512
SP54 + 2x PVC folie | 49 | 1000 | 300 | 0.1 | 5 | 44 |  | 0.1 | 23.82 | 7.146
|  | 2400 | [7 empty] | 17.1504
|  | 2600 | [7 empty] | 18.5796
|  | 2800 | [7 empty] | 20.0088
|  | 3000 | [7 empty] | 21.438
|  | 3200 | [7 empty] | 22.8672
|  | 3400 | [7 empty] | 24.2964
|  | 3600 | [7 empty] | 25.7256
SP54 + 2x PVC folie | 49 | 1000 | 600 | 0.1 | 5 | 44 |  | 0.1 | 23.82 | 14.292
|  | 2400 | [7 empty] | 34.3008
|  | 2600 | [7 empty] | 37.1592
|  | 2800 | [7 empty] | 40.0176
|  | 3000 | [7 empty] | 42.876
|  | 3200 | [7 empty] | 45.7344
|  | 3600 | [7 empty] | 51.4512